## 表-04 单位工程招标控制价汇总表
单位工程招标控制价汇总表
工程名称：东莞市石排镇向西股份经济联合社8号厂房253.38kWp屋顶分布式光伏项目 |  |  | 标段： | 第 1 页 共 1 页
序号 | 汇总内容 | 金额:(元) |  |  | 其中：暂估价(元)
1 | 分部分项合计 | 627609.46
1.1 | 拆除修复路面及埋管 | 42022.54
1.2 | 电气工程 | 114791.73
1.3 | 防雷工程 | 5777.13
1.4 | 钢结构 | 62172.70
1.5 | 光伏615W组件 | 402845.36
2 | 措施合计 | 78416.98
2.1 | 绿色施工安全防护措施费 | 77785.89
2.2 | 其他措施费 | 631.09
3 | 其他项目 | 21746.13 |  |  | －
3.1 | 暂列金额
3.2 | 暂估价
3.3 | 计日工
3.4 | 总承包服务费
3.5 | 预算包干费 | 21746.13
3.6 | 工程优质费
3.7 | 概算幅度差
3.8 | 索赔费用
3.9 | 现场签证费用
3.10 | 其他费用
4 | 税前工程造价 | 727772.57
5 | 增值税销项税额 | 65499.53 |  |  | －
6 | 总造价 | 793272.10
7 | 人工费 | 189873.50
招标控制价合计=1+2+3+5 |  | 793,272.10 |  |  | 0.00
注：本表适用于单位工程招标控制价或投标报价的汇总，如无单位工程划分，单项工程也使用本表汇总
表—04

## 表-08 分部分项工程和单价措施项目清单与计价表(含措施标题)
分部分项工程和单价措施项目清单与计价表
工程名称：东莞市石排镇向西股份经济联合社8号厂房253.38kWp屋顶分布式光伏项目 |  |  |  | 标段： |  |  |  | 第 1 页 共 4 页
序号 | 项目编码 | 项目名称 | 项目特征描述 |  | 计量单位 | 工程量 | 金额（元）
[7 empty] | 综合单价 |  | 综合合价 | 其中
暂估价
|  | 拆除修复路面及埋管 | [6 empty] | 42022.54
1 | 040203007001 | 旧路面机械切缝（割缝） | 1.旧路面机械切缝 水泥混凝土路面 5cm厚 |  | m | 268.96 | 4.83 |  | 1299.08
2 | 041001001001 | 拆除路面 | 1.材质:拆除原混凝土路面 2.厚度:200mm |  | m2 | 94.13 | 24.93 |  | 2346.66
3 | 040103002001 | 余方弃置 | 1.废弃料品种:混凝土路面块 2.运距:自卸汽车运石方 投标人自行考虑 |  | m3 | 18.83 | 53.15 |  | 1000.81
4 | 040203007002 | 水泥混凝土 | 1.混凝土强度等级:普通商品混凝土C30 2.厚度:200mm 3.养生:水养生 |  | m2 | 94.13 | 138.96 |  | 13080.3
5 | 040101002001 | 挖沟槽土方 | 1.土壤类别:一、二类土人工为辅、机械为主 2.挖土深度:2m内 |  | m3 | 45.68 | 8.95 |  | 408.84
6 | 040103001001 | 回填方 | 1.密实度要求:回填石屑 |  | m3 | 38.22 | 174.5 |  | 6669.39
7 | 040103002002 | 余方弃置 | 1.废弃料品种:装载机装土 2.运距:投标人自行考虑 |  | m3 | 45.68 | 32.09 |  | 1465.87
8 | 030411001001 | 配管 C-PVC塑料管 （2孔排管(cpvc)100和1孔排管(cpvc)50） | 1.普通商品混凝土垫层 C15 2.电缆保护管埋地敷设2根C-PVC管径100mm,8mm厚和1根C-PVC管径50 3.砖砌管枕,每间两米设置 |  | m | 55.2 | 204.31 |  | 11277.91
9 | 030411001002 | 配管 C-PVC塑料管 （1孔排管(cpvc)100和1孔排管(cpvc)50） | 1.普通商品混凝土垫层 C15 2.电缆保护管埋地敷设1根C-PVC管径100mm,8mm厚和1根C-PVC管径50 3.砖砌管枕,每间两米设置 |  | m | 32.72 | 124.12 |  | 4061.21
10 | 030411001003 | 配管 C-PVC塑料管 （1孔排管(cpvc)100） | 1.普通商品混凝土垫层 C15 2.电缆保护管埋地敷设1根C-PVC管径100mm,8mm厚 3.砖砌管枕,每间两米设置 |  | m | 4.5 | 91.66 |  | 412.47
|  | 电气工程 | [6 empty] | 114791.73
11 | 040801004001 | 成套配电柜 | 1.名称:1#光伏并网柜 |  | 台 | 1 | 15232.47 |  | 15232.47
本页小计 | [8 empty] | 57255.01
注：为计取规费等的使用，可在表中增设其中：“定额人工费”。
表—08
分部分项工程和单价措施项目清单与计价表
工程名称：东莞市石排镇向西股份经济联合社8号厂房253.38kWp屋顶分布式光伏项目 |  |  |  | 标段： |  |  |  | 第 2 页 共 4 页
序号 | 项目编码 | 项目名称 | 项目特征描述 |  | 计量单位 | 工程量 | 金额（元）
[7 empty] | 综合单价 |  | 综合合价 | 其中
暂估价
12 | 030408001001 | 电力电缆 | 1.名称:铜芯电缆 ZC-YJV22-0.6/1kV-3*120+1*70mm2 |  | m | 77.7 | 359.38 |  | 27923.83
13 | 030408001002 | 电力电缆 | 1.名称:铜芯电缆 ZC-YJV22-0.6/1kV-3*70+1*35mm2 |  | m | 87.91 | 248.91 |  | 21881.68
14 | 030411003001 | 桥架 | 1.名称:桥架100*100 |  | m | 23.9 | 98.31 |  | 2349.61
15 | 030411003002 | 桥架 | 1.名称:桥架50*50 |  | m | 52.13 | 63.39 |  | 3304.52
16 | 031002001001 | 管道支架 | 1.材质:桥架支架 |  | kg | 36.23 | 26.22 |  | 949.95
17 | 030408001004 | 电力电缆 | 1.名称:直流光伏电缆 PV1-F-DC1kV-1*4mm2 |  | m | 1251.41 | 6.39 |  | 7996.51
18 | 030408006001 | 电力电缆头 | 1.名称:1kV以下户内干包式铜芯电力电缆终端头制作、安装 铜芯干包终端头(截面mm2以下) 120 |  | 个 | 2 | 265.86 |  | 531.72
19 | 030408006002 | 电力电缆头 | 1.名称:1kV以下户内干包式铜芯电力电缆终端头制作、安装 铜芯干包终端头(截面mm2以下) 70 |  | 个 | 2 | 205.82 |  | 411.64
20 | 030408008001 | 防火堵洞 | 1.名称:电缆防火泥堵洞 (综合) |  | 处 | 4 | 16 |  | 64
21 | 031101006002 | 变换器 | 1.规格:逆变器 150kW |  | 台 | 1 | 18913.48 |  | 18913.48
22 | 031101006001 | 变换器 | 1.规格:逆变器 100kW |  | 台 | 1 | 15067.68 |  | 15067.68
23 | 030901013001 | 灭火器 | 1.规格、型号:手提式干粉磷酸铵盐灭火器4KG |  | 具 | 2 | 82.32 |  | 164.64
|  | 防雷工程 | [6 empty] | 5777.13
24 | 030409005001 | 避雷网 | 1.名称:40X4热镀锌扁钢 避雷带 |  | m | 268.56 | 20.01 |  | 5373.89
25 | 030408001005 | 电力电缆 | 1.名称:接地电缆BVR-1x16 |  | m | 20.85 | 19.34 |  | 403.24
|  | 钢结构 | [6 empty] | 62172.7
|  | 逆变器支架（1100*1500*1500mm） | [6 empty] | 2134.09
本页小计 | [8 empty] | 105336.39
注：为计取规费等的使用，可在表中增设其中：“定额人工费”。
表—08
分部分项工程和单价措施项目清单与计价表
工程名称：东莞市石排镇向西股份经济联合社8号厂房253.38kWp屋顶分布式光伏项目 |  |  |  | 标段： |  |  |  | 第 3 页 共 4 页
序号 | 项目编码 | 项目名称 | 项目特征描述 |  | 计量单位 | 工程量 | 金额（元）
[7 empty] | 综合单价 |  | 综合合价 | 其中
暂估价
26 | 010606012001 | 钢支架 | 1.钢材品种、规格:逆变器支架（1100*1500*1500mm） 2.采用U型钢41*41*2.0和角钢50*4 3.详细参考图纸 |  | t | 0.319 | 5912.23 |  | 1886
27 | 010605001001 | 钢板 | 1.钢材品种、规格:不锈钢板0.8 |  | m2 | 3.3 | 75.18 |  | 248.09
|  | 光伏钢结构 | [6 empty] | 57422.31
28 | 010603002002 | 空腹钢柱 | 1.柱类型:柱子 120*120*3.0 2.钢材品种、规格:方钢管 |  | t | 0.491 | 5317.54 |  | 2610.91
29 | 010603002001 | 空腹钢柱 | 1.柱类型:柱子 100*100*2.5 2.钢材品种、规格:方钢管 |  | t | 0.815 | 5317.54 |  | 4333.8
30 | 010604001001 | 钢梁 | 1.梁类型:斜梁口100X50X2.5 2.钢材品种、规格:方钢管 |  | t | 0.765 | 5343.23 |  | 4087.57
31 | 010604001003 | 钢梁 | 1.梁类型:上/下弦杆 水平系梁 100X50X2.5 2.钢材品种、规格:方钢管 |  | t | 2.215 | 5343.23 |  | 11835.25
32 | 010604001002 | 钢梁 | 1.梁类型:横拉梁60X40X2.5 2.钢材品种、规格:方钢管 |  | t | 0.336 | 5343.23 |  | 1795.33
33 | 010604001004 | 钢梁 | 1.梁类型:腹杆 斜撑 立柱底部支撑 60X40X2.5 2.钢材品种、规格:方钢管 |  | t | 0.763 | 5343.23 |  | 4076.88
34 | 010606001001 | 隅撑 | 1.钢材品种、规格:隅撑100X100X2.5 2.钢材品种、规格:方钢管 |  | t | 0.582 | 5763.65 |  | 3354.44
35 | 010606002002 | 钢檩条 | 1.钢材品种、规格:檩条口60X40X2.5 2.钢材品种、规格:方钢管 |  | t | 3.827 | 5524.06 |  | 21140.58
36 | 010606013001 | 预埋铁件 | 1.构件名称:预埋铁件（立柱位） |  | t | 0.395 | 9694.65 |  | 3829.39
37 | 010516001001 | 螺栓 | 1.螺栓种类:螺栓 2.规格:M12*80/M12*100 |  | t | 0.0343 | 10442.05 |  | 358.16
|  | 监控支架（2座） | [6 empty] | 2616.3
本页小计 | [8 empty] | 59556.4
注：为计取规费等的使用，可在表中增设其中：“定额人工费”。
表—08
分部分项工程和单价措施项目清单与计价表
工程名称：东莞市石排镇向西股份经济联合社8号厂房253.38kWp屋顶分布式光伏项目 |  |  |  | 标段： |  |  |  | 第 4 页 共 4 页
序号 | 项目编码 | 项目名称 | 项目特征描述 |  | 计量单位 | 工程量 | 金额（元）
[7 empty] | 综合单价 |  | 综合合价 | 其中
暂估价
38 | 010606013002 | 零星钢构件 | 1.构件名称:监控支架 2.钢材品种、规格:L50*5角钢材质为:Q235,表面处理: 热浸镀锌处理,镀锌厚度不小于65μm。 一套监控支撑两根铝合金导轨,两根角钢;4根斜撑 |  | t | 0.054 | 17158.86 |  | 926.58
39 | 030507008001 | 监控摄像设备 | 1.名称:监控器臻全彩夜视400万超高清网络摄像机（带支架） |  | 台 | 2 | 844.86 |  | 1689.72
|  | 光伏615W组件 | [6 empty] | 402845.36
40 | 030608003001 | 组件(卡件) | 1.名称:光伏615W组件尺寸为2384X1134X35（含调试） |  | 组 | 412 | 977.78 |  | 402845.36
|  | 措施项目 | [6 empty] | 631.09
| 2 | 措施其他项目 | [6 empty] | 631.09
41 | 011702001001 | 基础 | 1.基础类型:基础垫层模板 |  | m2 | 18.48 | 34.15 |  | 631.09
本页小计 | [8 empty] | 406092.75
合 计 | [8 empty] | 628240.55
注：为计取规费等的使用，可在表中增设其中：“定额人工费”。
表—08

## 表-11 总价措施项目清单与计价表
总价措施项目清单与计价表
工程名称：东莞市石排镇向西股份经济联合社8号厂房253.38kWp屋顶分布式光伏项目 | [5 empty] | 标段： |  | 第 1 页 共 2 页
序号 | 项目编码 | 项目名称 | 计算基础 | 费率 (%) | 金额 (元) |  | 调整 费率(%) |  | 调整后 金额(元) | 备注
1 | LSSGCSF00001 | 绿色施工安全防护措施费 | 分部分项人工费+分部分项机具费 | 35.77 | 77785.89 |  |  |  |  | 以分部分项的人工费与施工机具费之和为计算基础，费率35.77%
2 | 031301010001 | 安装与生产同时进行增加费用 | 分部分项人工费 | 0 | [5 empty] | 按人工费的10%计算
3 | 031301011001 | 在有害身体健康环境中施工增加费 | 分部分项人工费 | 0 | [5 empty] | 按人工费的10%计算
4 | TSSGBWZJF001 | 在地下（暗）室、设备及大口径管道内等特殊施工部位进行施工增加费 |  | 30 | [5 empty] | 按该部分人工费的30%计算
5 | 粤031302008001 | 赶工措施费 | 分部分项人工费+分部分项机具费 | 0 | [5 empty] | 赶工措施费=（1-δ）*分部分项（人工费+施工机具费）*0.344 （0.8≤δ＜1 式中：δ=合同工期/定额工期）
6 | 031302002001 | 夜间施工增加费 |  | 20 | [5 empty] | 按其夜间施工项目人工费的20%计算
7 | JTGRSGZJF001 | 交通干扰工程施工增加费 |  | 10 | [5 empty] | 按在市政道路上施工项目人工费的10%计算
8 | 粤031302009001 | 文明工地增加费 | 分部分项人工费+分部分项机具费 | 0 | [5 empty] | 以分部分项的人工费与施工机具费之和为计算基础；市级文明工地1.00%；省级文明工地2.00%
9 | DXGXJCJXF001 | 地下管线交叉降效费 | [7 empty] | 按实际发生或经批准的施工方案计
编制人（造价人员）： | [5 empty] | 复核人（造价工程师）：
表-11
总价措施项目清单与计价表
工程名称：东莞市石排镇向西股份经济联合社8号厂房253.38kWp屋顶分布式光伏项目 | [5 empty] | 标段： |  | 第 2 页 共 2 页
序号 | 项目编码 | 项目名称 | 计算基础 | 费率 (%) | 金额 (元) |  | 调整 费率(%) |  | 调整后 金额(元) | 备注
算
10 | QTFY00000001 | 其他费用 | [7 empty] | 按实际发生或经批准的施工组织设计方案计算
合 计 |  |  |  |  | 77785.89
编制人（造价人员）： | [5 empty] | 复核人（造价工程师）：
表-11

## 表-12 其他项目清单与计价汇总表
其他项目清单与计价汇总表
工程名称：东莞市石排镇向西股份经济联合社8号厂房253.38kWp屋顶分布式光伏项目 |  |  | 标段： |  | 第 1 页 共 1 页
序号 | 项目名称 | 金额（元） |  | 结算金额（元） |  | 备注
1 | 暂列金额 |  |  |  |  | 明细详见表-12-1
2 | 暂估价
2.1 | 材料暂估价 | — |  |  |  | 明细详见表-12-2
2.2 | 专业工程暂估价 |  |  |  |  | 明细详见表-12-3
3 | 计日工 |  |  |  |  | 明细详见表-12-4
4 | 总承包服务费 |  |  |  |  | 明细详见表-12-5
5 | 预算包干费 | 21746.13
6 | 工程优质费
7 | 概算幅度差
8 | 现场签证费用
9 | 索赔费用
10 | 其他费用
| 合 计 | 21746.13 |  |  |  | —
注：材料（工程设备）暂估单价进入清单项目综合单价，此处不汇总。
表—12

## 表-13 规费、税金项目清单与计价表
规费、税金项目清单与计价表
工程名称：东莞市石排镇向西股份经济联合社8号厂房253.38kWp屋顶分布式光伏项目 |  |  | 标段： |  |  | 第 1 页 共 1 页
序号 | 项目名称 | 计算基础 |  | 计算基数 | 计算费率 (%) |  | 金额(元)
1 | 增值税销项税额 | 分部分项合计+措施合计+其他项目 |  | 727772.57 | 9 |  | 65499.53
合 计 | [6 empty] | 65499.53
编制人（造价人员）： |  |  | 复核人（造价工程师）：
表—13

## 5.1-1单位工程人材机汇总表
单位工程人材机汇总表
工程名称：东莞市石排镇向西股份经济联合社8号厂房253.38kWp屋顶分布式光伏项目 | [6 empty] | 第 1 页 共 2 页
序号 | 编码 | 名称及规格 | 单位 | 数量 | 单价 （元） | 合价 （元） |  | 品牌 | 厂家
1 | 00010010 | 人工费 | 元 | 176321.2872 | 1.07 | 188663.78
2 | 00010010@1 | 人工费 | 元 | 1130.3931 | 1.07 | 1209.52
3 | 04010020 | 复合普通硅酸盐水泥P.C 32.5 | kg | 20.9477 | 0.37 | 7.75
4 | 04030015 | 中砂 | m3 | 0.0537 | 190.92 | 10.25
5 | 04070045 | 石屑 | m3 | 51.2148 | 111.01 | 5685.35
6 | 04130001 | 标准砖240×115×53 | 千块 | 2.0872 | 371.2 | 774.77
7 | 05030080 | 松杂板枋材 | m3 | 0.1677 | 1700.14 | 285.11
8 | 09050260@1 | 不锈钢板0.8 | m2 | 3.465 | 47.03 | 162.96
9 | 14030040 | 汽油综合 | kg | 7.6392 | 8.49 | 64.86
10 | 34110010 | 水 | m3 | 13.6824 | 3.8 | 51.99
11 | 34110010@1 | 水 | m3 | 6.9473 | 3.8 | 26.4
12 | 8021902@1 | 普通预拌混凝土碎石粒径综合考虑 C15（非泵送） | m3 | 6.1894 | 420.53 | 2602.83
13 | 8021905 | 普通预拌混凝土碎石粒径综合考虑 C30 | m3 | 19.2025 | 445.11 | 8547.22
14 | 8005903 | 湿拌砌筑砂浆砌筑灰缝≥5mm M10 | m3 | 0.9407 | 392.53 | 369.25
15 | 01000003 | 型钢 | kg | 38.0415 | 3.75 | 142.66
16 | 15510130 | 防火泥 | kg | 5.8781 | 2.48 | 14.58
17 | 17250040@3 | CPVC塑料管DN100 | m | 155.001 | 33.6 | 5208.03
18 | 17250040@4 | CPVC塑料管DN50 | m | 92.316 | 16.85 | 1555.52
19 | 22330001@1 | 光伏615W组件尺寸为2384X1134X35 | 组 | 412 | 321.17 | 132322.04
20 | 23010001@1 | 手提式干粉磷酸铵盐灭火器4KG | 个 | 2 | 78.44 | 156.88
21 | 27050080@1 | 40X4热镀锌扁钢 避雷带 | m | 281.988 | 3.5 | 986.96
22 | 28110210@1 | 铜芯电缆 ZC-YJV22-0.6/1kV-3*120+1*70mm2 | m | 78.477 | 333.94 | 26206.61
23 | 28110210@2 | 铜芯电缆 ZC-YJV22-0.6/1kV-3*70+1*35mm2 | m | 88.7891 | 231.21 | 20528.93
24 | 28110210@4 | 直流光伏电缆 PV1-F-DC1kV-1*4mm2 | m | 1263.9241 | 2.68 | 3387.32
25 | 28110210@5 | 接地电缆BVR-1x16 | m | 21.0585 | 12.21 | 257.12
26 | 29010001@1 | 电缆桥架 桥架100*100*2 | m | 25.095 | 43.08 | 1081.09
单位工程人材机汇总表
工程名称：东莞市石排镇向西股份经济联合社8号厂房253.38kWp屋顶分布式光伏项目 | [6 empty] | 第 2 页 共 2 页
序号 | 编码 | 名称及规格 | 单位 | 数量 | 单价 （元） | 合价 （元） |  | 品牌 | 厂家
27 | 29010001@2 | 电缆桥架 桥架50*50*2 | m | 54.7365 | 29.33 | 1605.42
28 | 30030040@2 | 监控器臻全彩夜视400万超高清网络摄像机 | 台 | 2 | 385.26 | 770.52
29 | 30030140@1 | 摄像机支架 | 个 | 2 | 20.75 | 41.5
30 | 30210110@1 | 逆变器 100kW | 台 | 1 | 14400 | 14400
31 | 30210110@2 | 逆变器 150kW | 台 | 1 | 17600 | 17600
32 | 33010088@1 | 斜梁口100X50X2.5 | t | 2.98 | 3751.27 | 11178.78
33 | 33010088@2 | 横拉梁60X40X2.5 | t | 1.099 | 3751.27 | 4122.65
34 | 33010365@1 | 钢柱 柱子 100*100*2.5 | t | 0.815 | 3751.27 | 3057.29
35 | 33010365@3 | 柱子 120*120*3.0 | t | 0.491 | 3751.27 | 1841.87
36 | 33010540@1 | 钢墙架（采用U型钢41*41*2.0和角钢50*4） | t | 0.319 | 3785.03 | 1207.42
37 | 33010640@1 | 檩条口60X40X2.5 | t | 3.827 | 3751.27 | 14356.11
38 | 35090237@1 | 隅撑100X100X2.5 | t | 0.582 | 3751.27 | 2183.24
39 | 55010001@1 | 1#光伏并网柜 | 台 | 1 | 14418.13 | 14418.13
40 | 00010003 | 机上人工 | 工日 | 39.1183 | 246.1 | 9627.01
41 | 00010003@1 | 机上人工 | 工日 | 0.3574 | 246.1 | 87.96
42 | 99450670 | 汽油(机械用)国Ⅲ93# | kg | 1.5288 | 8.49 | 12.98
43 | 99450680 | 柴油(机械用)0# | kg | 1058.942 | 7.08 | 7497.31
44 | 99450680@1 | 柴油(机械用)0# | kg | 13.8132 | 7.08 | 97.8
45 | 99450680@2 | 柴油(机械用)0# | kg | 0.6748 | 7.08 | 4.78
46 | 99450700 | 电(机械用) | kw·h | 1181.9418 | 0.66 | 780.08
47 | 99450700@1 | 电(机械用) | kw·h | 34.2226 | 0.66 | 22.59
48 | 99450700@2 | 电(机械用) | kw·h | 1.4184 | 0.66 | 0.94
|  | 合计 |  |  |  | 505224.16